## dimension
dim | value | unit
dim-t | 4 | s
dim-t | 3 | s
dim-t | 2 | s
dim-t | 1 | s
dim-t | 0 | s
dim-t | -1 | s
dim-t | -2 | s
dim-t | -3 | s
dim-t | -4 | s
dim-l | 4 | m
dim-l | 3 | m
dim-l | 2 | m
dim-l | 1 | m
dim-l | 0 | m
dim-l | -1 | m
dim-l | -2 | m
dim-l | -3 | m
dim-l | -4 | m
dim-m | 4 | kg
dim-m | 3 | kg
dim-m | 2 | kg
dim-m | 1 | kg
dim-m | 0 | kg
dim-m | -1 | kg
dim-m | -2 | kg
dim-m | -3 | kg
dim-m | -4 | kg
dim-i | 4 | A
dim-i | 3 | A
dim-i | 2 | A
dim-i | 1 | A
dim-i | 0 | A
dim-i | -1 | A
dim-i | -2 | A
dim-i | -3 | A
dim-i | -4 | A
dim-k | 4 | k
dim-k | 3 | k
dim-k | 2 | k
dim-k | 1 | k
dim-k | 0 | k
dim-k | -1 | k
dim-k | -2 | k
dim-k | -3 | k
dim-k | -4 | k
dim-n | 4 | mol
dim-n | 3 | mol
dim-n | 2 | mol
dim-n | 1 | mol
dim-n | 0 | mol
dim-n | -1 | mol
dim-n | -2 | mol
dim-n | -3 | mol
dim-n | -4 | mol
dim-r | 0 | rad
dim-r | 1 | rad
dim-c | 0 | kg/kg
dim-c | 1 | kg/kg

## core
unit | uname | utype | ctype | c_first | c_second | isBase | latex_string | description | dim-t | dim-l | dim-m | dim-i | dim-k | dim-n | dim-j | dim-r | dim-c
m | metre | si | simple | 1 | 0 | TRUE | $m$' | length | 0 | 1 | 0 | 0 | 0 | 0 | 0 | 0 | 0
kg | kilogram | si | simple | 1 | 0 | TRUE | $kg$' | mass | 0 | 0 | 1 | 0 | 0 | 0 | 0 | 0 | 0
s | second | si | simple | 1 | 0 | TRUE | $s$' | time | 1 | 0 | 1 | 0 | 0 | 0 | 0 | 0 | 0
A | ampere | si | simple | 1 | 0 | TRUE | $A$' | electric current | 0 | 0 | 0 | 1 | 0 | 0 | 0 | 0 | 0
k | kelvin | si | simple | 1 | 0 | TRUE | $kg$' | thermodynamic temperature | 0 | 0 | 0 | 0 | 1 | 0 | 0 | 0 | 0
mol | mole | si | simple | 1 | 0 | TRUE | $mol$' | amount of substance | 0 | 0 | 0 | 0 | 0 | 1 | 0 | 0 | 0
cd | candela | si | simple | 1 | 0 | TRUE | $cd$' | luminous intensity | 0 | 0 | 0 | 0 | 0 | 0 | 1 | 0 | 0
rad | radian | si | nondim | 1 | 0 | TRUE | $rad$' | plane angle | 0 | 0 | 0 | 0 | 0 | 0 | 0 | 1 | 0
sr | steradian | si | nondim | 1 | 0 | TRUE | $sr$' | solid angle | 0 | 0 | 0 | 0 | 0 | 0 | 0 | 1 | 0
kg/kg | kg per kg | si | nondim | 1 | 0 | TRUE | $\frac{kg}{kg}$' | mass fraction composition | 0 | 0 | 1 | 0 | 0 | 0 | 0 | 0 | 1
m3/m3 | m3 per m3 | si | nondim | 1 | 0 | TRUE | $\frac{m^3}{m^3}$' | volume fraction composition | 0 | 3 | 0 | 0 | 0 | 0 | 0 | 0 | 1

## derived
unit | uname | utype | ctype | c_first | c_second | isBase | latex_string | description | dim-t | dim-l | dim-m | dim-i | dim-k | dim-n | dim-j | dim-r | dim-c
m2 | square meter | si | simple | 1 | 0 | TRUE | $m^2$' | area | 0 | 2 | 0 | 0 | 0 | 0 | 0 | 0 | 0
m3 | cubic meter | si | simple | 1 | 0 | TRUE | $m^3$' | volume | 0 | 3 | 0 | 0 | 0 | 0 | 0 | 0 | 0
m/s | meter per second | si | simple | 1 | 0 | TRUE | $\frac{m}{s}$' | speed, velocity | -1 | 1 | 0 | 0 | 0 | 0 | 0 | 0 | 0
m/s2 | meter per second squared | si | simple | 1 | 0 | TRUE | $\frac{m}{s^2}$' | acceleration | -2 | 1 | 0 | 0 | 0 | 0 | 0 | 0 | 0
m-1 | reciprocal meter | si | simple | 1 | 0 | TRUE | $m^-1$' | wave number | 0 | -1 | 0 | 0 | 0 | 0 | 0 | 0 | 0
kg/m3 | kilogram per cubic meter | si | simple | 1 | 0 | TRUE | $\frac{kg}{m^3}$' | mass density | 0 | -3 | 1 | 0 | 0 | 0 | 0 | 0 | 0
m3/kg | cubic meter per kilogram | si | simple | 1 | 0 | TRUE | $\frac{m^3}{kg}$' | specific volume | 0 | 3 | -1 | 0 | 0 | 0 | 0 | 0 | 0
A/m2 | ampere per square meter | si | simple | 1 | 0 | TRUE | $\frac{A}{m^2}$' | current density | 0 | -2 | 0 | 1 | 0 | 0 | 0 | 0 | 0
A/m | ampere per meter | si | simple | 1 | 0 | TRUE | $\frac{A}{m}$' | magnetic field strength | 0 | -1 | 0 | 1 | 0 | 0 | 0 | 0 | 0
mol/m3 | mole per cubic meter | si | simple | 1 | 0 | TRUE | $\frac{mol}{m^3}$' | amount-of-substance concentration | 0 | -3 | 0 | 0 | 0 | 1 | 0 | 0 | 0
cd/m2 | candela per square meter | si | simple | 1 | 0 | TRUE | $\frac{cd}{m^2}$' | luminance | 0 | -2 | 0 | 0 | 0 | 0 | 1 | 0 | 0
Hz | hertz | si | simple | 1 | 0 | TRUE | $Hz$' | frequency | -1 | 0 | 0 | 0 | 0 | 0 | 0 | 0 | 0
N | newton | si | simple | 1 | 0 | TRUE | $N$' | force | -2 | 1 | 1 | 0 | 0 | 0 | 0 | 0 | 0
Pa | pascal | si | simple | 1 | 0 | TRUE | $Pa$' | pressure, stress | -2 | -1 | 1 | 0 | 0 | 0 | 0 | 0 | 0
J | joule | si | simple | 1 | 0 | TRUE | $J$' | energy, work, quantity of heat | -2 | 2 | 1 | 0 | 0 | 0 | 0 | 0 | 0
W | watt | si | simple | 1 | 0 | TRUE | $W$' | power, radiant flux | -3 | 2 | 1 | 0 | 0 | 0 | 0 | 0 | 0
C | coulomb | si | simple | 1 | 0 | TRUE | $C$' | electric charge, quantity of electricity | 1 | 0 | 0 | 1 | 0 | 0 | 0 | 0 | 0
V | volt | si | simple | 1 | 0 | TRUE | $V$' | electric potential difference, | -3 | 2 | 1 | -1 | 0 | 0 | 0 | 0 | 0
F | farad | si | simple | 1 | 0 | TRUE | $F$' | capacitance | 4 | -2 | -1 | 2 | 0 | 0 | 0 | 0 | 0
Omega | ohm | si | simple | 1 | 0 | TRUE | $\Omega$' | electric resistance | -3 | 2 | 1 | -2 | 0 | 0 | 0 | 0 | 0
S | siemens | si | simple | 1 | 0 | TRUE | $S$' | electric conductance | 3 | -2 | -1 | 2 | 0 | 0 | 0 | 0 | 0
Wb | weber | si | simple | 1 | 0 | TRUE | $Wb$' | magnetic flux | -2 | 2 | 1 | -1 | 0 | 0 | 0 | 0 | 0
T | tesla | si | simple | 1 | 0 | TRUE | $T$' | magnetic flux density | -2 | 0 | 1 | -1 | 0 | 0 | 0 | 0 | 0
H | henry | si | simple | 1 | 0 | TRUE | $H$' | inductance | -2 | 2 | 1 | -2 | 0 | 0 | 0 | 0 | 0
degC | degree Celsius | si | simple | 1 | 273.15 | TRUE | $\textdegree{}C$' | Celsius temperature | 0 | 0 | 0 | 0 | 1 | 0 | 0 | 0 | 0
lm | lumen | si | simple | 1 | 0 | TRUE | $lm$' | luminous flux | 0 | 0 | 0 | 0 | 0 | 0 | 1 | 0 | 0
lx | lux | si | simple | 1 | 0 | TRUE | $lx$' | illuminance | 0 | -2 | 0 | 0 | 0 | 0 | 1 | 0 | 0
Bq | becquerel | si | simple | 1 | 0 | TRUE | $Bq$' | activity (of a radionuclide) | -1 | 0 | 0 | 0 | 0 | 0 | 0 | 0 | 0
Gy | gray | si | simple | 1 | 0 | TRUE | $Gy$' | absorbed dose, specific energy (imparted), kerma | -2 | 2 | 0 | 0 | 0 | 0 | 0 | 0 | 0
Sv | sievert | si | simple | 1 | 0 | TRUE | $Sv$' | dose equivalent (d) | -2 | 2 | 0 | 0 | 0 | 0 | 0 | 0 | 0
kat | katal | si | simple | 1 | 0 | TRUE | $kat$' | catalytic activity | -1 | 0 | 0 | 0 | 0 | 1 | 0 | 0 | 0
Pa.s | pascal second | si | simple | 1 | 0 | TRUE | $Pa \cdot s$' | dynamic viscosity | -1 | -1 | 1 | 0 | 0 | 0 | 0 | 0 | 0
N.m | newton meter | si | simple | 1 | 0 | TRUE | $N \cdot m$' | moment of force | -2 | 2 | 1 | 0 | 0 | 0 | 0 | 0 | 0
N/m | newton per meter | si | simple | 1 | 0 | TRUE | $\frac{N}{m}$' | surface tension | -2 | 0 | 1 | 0 | 0 | 0 | 0 | 0 | 0
rad/s | radian per second | si | simple | 1 | 0 | TRUE | $\frac{rad}{s}$' | angular velocity | -1 | 0 | 0 | 0 | 0 | 0 | 0 | 1 | 0
rad/s2 | radian per second squared | si | simple | 1 | 0 | TRUE | $\frac{rad}{s^2}$' | angular acceleration | -2 | 0 | 0 | 0 | 0 | 0 | 0 | 1 | 0
W/m2 | watt per square meter | si | simple | 1 | 0 | TRUE | $\frac{W}{m^2}$' | heat flux density, irradiance | -3 | 0 | 1 | 0 | 0 | 0 | 0 | 0 | 0
J/K | joule per kelvin | si | simple | 1 | 0 | TRUE | $\frac{J}{K}$' | heat capacity, entropy | -2 | 2 | 1 | 0 | -1 | 0 | 0 | 0 | 0
J/(kg.K) | joule per kilogram kelvin | si | simple | 1 | 0 | TRUE | $\frac{J}{kg \cdot K}$' | specific heat capacity, specific entropy | -2 | 2 | 0 | 0 | -1 | 0 | 0 | 0 | 0
J/kg | joule per kilogram | si | simple | 1 | 0 | TRUE | $\frac{J}{kg}$' | specific energy | -2 | 2 | 0 | 0 | 0 | 0 | 0 | 0 | 0
W/(m.K) | watt per meter kelvin | si | simple | 1 | 0 | TRUE | $\frac{W}{m \cdot K}$' | thermal conductivity | -3 | 1 | 1 | 0 | -1 | 0 | 0 | 0 | 0
J/m3 | joule per cubic meter | si | simple | 1 | 0 | TRUE | $\frac{J}{m^3}$' | energy density | -2 | -1 | 1 | 0 | 0 | 0 | 0 | 0 | 0
V/m | volt per meter | si | simple | 1 | 0 | TRUE | $\frac{V}{M}$' | electric field strength | -3 | 1 | 1 | -1 | 0 | 0 | 0 | 0 | 0
C/m3 | coulomb per cubic meter | si | simple | 1 | 0 | TRUE | $\frac{C}{m^3}$' | electric charge density | 1 | -3 | 0 | 1 | 0 | 0 | 0 | 0 | 0
C/m2 | coulomb per square meter | si | simple | 1 | 0 | TRUE | $\frac{C}{m^2}$' | electric flux density | 1 | -2 | 0 | 1 | 0 | 0 | 0 | 0 | 0
F/m | farad per meter | si | simple | 1 | 0 | TRUE | $\frac{F}{m}$' | permittivity | 4 | -3 | -1 | 2 | 0 | 0 | 0 | 0 | 0
H/m | henry per meter | si | simple | 1 | 0 | TRUE | $\frac{H}{m}$' | permeability | -2 | 1 | 1 | -2 | 0 | 0 | 0 | 0 | 0
J/mol | joule per mole | si | simple | 1 | 0 | TRUE | $\frac{J}{mol}$' | molar energy | -2 | 2 | 1 | 0 | 0 | -1 | 0 | 0 | 0
J/(mol.K) | joule per mole kelvin | si | simple | 1 | 0 | TRUE | $\frac{J}{mol \cdot K)}$' | molar entropy, molar heat capacity | -2 | 2 | 1 | 0 | 1 | -1 | 0 | 0 | 0
C/kg | coulomb per kilogram | si | simple | 1 | 0 | TRUE | $\frac{C}{kg}$' | exposure (x and gamma rays) | 1 | 0 | -1 | 1 | 0 | 0 | 0 | 0 | 0
Gy/s | gray per second | si | simple | 1 | 0 | TRUE | $\frac{Gy}{s}$' | absorbed dose rate | -3 | 2 | 0 | 0 | 0 | 0 | 0 | 0 | 0
W/sr | watt per steradian | si | simple | 1 | 0 | TRUE | $\frac{W}{m^ \cdot W/sr}$' | radiant intensity | -3 | 2 | 1 | 0 | 0 | 0 | 0 | -1 | 0
W/(m2.sr) | watt per square meter steradian | si | simple | 1 | 0 | TRUE | $\frac{W}{m^2 \cdot sr)}$' | radiance | -3 | 0 | 1 | 0 | 0 | 0 | 0 | -1 | 0
kat/m3 | katal per cubic meter | si | simple | 1 | 0 | TRUE | $\frac{kat}{m^3}$' | catalytic (activity) concentration | -1 | 3 | 0 | 0 | 0 | 1 | 0 | 0 | 0

## not_base
unit | uname | utype | ctype | c_first | c_second | isBase | latex_string | description | dim-t | dim-l | dim-m | dim-i | dim-k | dim-n | dim-j | dim-r | dim-c | base
degC | degree Celsius | si | simple | 1 | 273.15 | FALSE | $\textdegree{}C$' | Celsius temperature | 0 | 0 | 0 | 0 | 1 | 0 | 0 | 0 | 0 | k
deg | degree Angle | si | simple | 0.017453 | 0 | FALSE | $\textdegree{}$' | degree angle | 0 | 0 | 0 | 0 | 0 | 0 | 0 | 1 | 0 | rad

## scaled
unit | uname | utype | ctype | c_first | c_second | isBase | latex_string | description | dim-t | dim-l | dim-m | dim-i | dim-k | dim-n | dim-j | dim-r | dim-c | base
mm | millimetre | si | simple | 0.001 | 0 | FALSE | $mm$' | length | 0 | 1 | 0 | 0 | 0 | 0 | 0 | 0 | 0 | m
cm | centimetre | si | simple | 0.01 | 0 | FALSE | $cm$' | length | 0 | 1 | 0 | 0 | 0 | 0 | 0 | 0 | 0 | m
km | kilometre | si | simple | 1000 | 0 | FALSE | $km$' | length | 0 | 1 | 0 | 0 | 0 | 0 | 0 | 0 | 0 | m
nm | nanometre | si | simple | 1e-09 | 0 | FALSE | $nm$' | length | 0 | 1 | 0 | 0 | 0 | 0 | 0 | 0 | 0 | m
pm | picometre | si | simple | 1e-12 | 0 | FALSE | $pm$' | length | 0 | 1 | 0 | 0 | 0 | 0 | 0 | 0 | 0 | m
micron | micrometre | si | simple | 1e-06 | 0 | FALSE | $\mu m$' | length | 0 | 1 | 0 | 0 | 0 | 0 | 0 | 0 | 0 | m
gm | gram | si | simple | 0.001 | 0 | FALSE | $gm$' | mass | 0 | 0 | 1 | 0 | 0 | 0 | 0 | 0 | 0 | kg
t | tonne | si | simple | 1000 | 0 | FALSE | $t$' | mass | 0 | 0 | 1 | 0 | 0 | 0 | 0 | 0 | 0 | kg

## imperial
unit | uname | utype | ctype | c_first | c_second | isBase | latex_string | description | dim-t | dim-l | dim-m | dim-i | dim-k | dim-n | dim-j | dim-r | dim-c | base
in | inch | imperial | simple | 39.3701 | 0 | FALSE | $in$' | length - imperial, inch | 0 | 1 | 0 | 0 | 0 | 0 | 0 | 0 | 0 | m
ft | foot | imperial | simple | 3.2808 | 1 | FALSE | $ft$' | length - imperial, foot | 0 | 1 | 0 | 0 | 0 | 0 | 0 | 0 | 0 | m
mile | foot | imperial | simple | 0.00062137 | 2 | FALSE | $mile$' | length - imperial, mile | 0 | 1 | 0 | 0 | 0 | 0 | 0 | 0 | 0 | m
in2 | inch squared | imperial | simple | 1550.0031 | 3 | FALSE | $in^2$' | area - imperial, inches squared | 0 | 2 | 0 | 0 | 0 | 0 | 0 | 0 | 0 | m2
ft2 | foot squared | imperial | simple | 10.7639 | 4 | FALSE | $ft^2$' | area - imperial, inches squared | 0 | 2 | 0 | 0 | 0 | 0 | 0 | 0 | 0 | m2

## examples
measure | unit
122.4 | mm
289.34 | in2
108.3 | kPa
22.8 | N.m
428.9 | m/s2